## Hoja1
| 972.2222 | m2/h
| 23333.3333 | m2/dia |  | 60 | modelos |  | prensa SACMI PH5000xxl | https://www.sacmi.com/SacmiCorporate/media/ceramics/Catalogues/Serie-IMOLA-Sacmi-(EN-IT-ES).pdf
| 700000 | m2/mes |  | 2 | meses
| 33.12 | ton secas |  |  |  |  | perdida |  |  |  |  | Epaquetado | Paletizado
[7 empty] | 8 |  |  |  |  | 8 | 6
| Formatos | Dim (cm2) | Dim(m2) | # piezas/dia | # piezas/horas |  | kg antes horno | kg | #piezas/h
0.6 | 60 x 60 cm | 3600 | 0.36 | 64814 | 2700 |  | 8.6957 | 8 | 4140
0.3 | 30 x 60 cm | 1800 | 0.18 | 129629 | 5401 |  | 5.4348 | 5 | 6624
0.225 | 22.5 x 60 cm | 1350 | 0.135 | 172839 | 7201 |  | 4.3478 | 4 | 8280
pz
| molienda |  | Atomizador |  |  | Prensa |  | Decoradora |  | Horno |  |  | 17 | 14
| 120 | m3 | 36 | ton/h |  | 19 | ciclos/min | 20-40 | piz/min | 160 | m |  | 1 | 0.82353
[6 empty] | 1140 | ciclos/hora | 40 |  | 13 | piz /lado |  | 0.225
[5 empty] | #piezas | 3.25 | ancho (m) |  |  | 55 | min |  | 1 | 3.6601
3368 | 14549.76 |  | 4140 | piz/h | 5 | 5700 | f1 piz /h | 2400 |  | 3289 | f1 piz horno
|  |  | 6624 | piz/h | 10 | 11400 | f2 piz /h | 2400 |  | 6292 | f2 piz horno |  | 190 | 60
1058 |  |  | 8280 | piz/h | 14 | 15960 | f3 piz /h | 2400 |  | 8151 | f3 piz horno |  | 1 | 1
3600 | 31104 |  |  |  |  | 0.63158 | tiemp(s) f1 |  |  | 1.0033 |  |  |  | 7.8
|  |  | 10 | kg/s | 20 | 0.31579 | tiemp(s) f2 |  |  | 0.52448
[5 empty] | 10 | 0.22556 | tiemp(s) f3 |  |  | 0.40486
|  | 3.913 | 4.3478 | tiemp(s) f1 | 7.1429 | 3.1579 | tiemp(s) ciclo | 1.5 | tiemp(s) ciclo
|  |  | 5.4348 | tiemp(s) f2 | 98
|  |  | 6.087 | tiemp(s) f3 | 392
20000
[11 empty] | 1.2 | 2.4 | 2.88
| molienda |  | Atomizador |  |  | Prensa |  | Decoradora |  | Horno |  |  | 6944.4444
|  |  | 100 | ton/h |  | 24000 | m2/h | [5 empty] | 289.3519
[13 empty] | 0.080376 | 12.4416
0.6 | 2.8

## Hoja2
| Ref | link
molino | MMC 120 2 60.000 5490 3600 3605 3700 6955 16980 | https://www.sacmi.com/SacmiCorporate/media/ceramics/Catalogues/MMC-Sacmi-(EN-IT-ES).pdf
prensa | PH 5000XL | https://www.sacmi.com/SacmiCorporate/media/ceramics/Catalogues/Serie-IMOLA-Sacmi-(EN-IT-ES).pdf
decorado | DHD-D 708 | https://www.sacmi.com/SacmiCorporate/media/ceramics/Catalogues/DHD708_DHD908_DHD1208-Intesa-(ITA_ENG).pdf